## Sheet1
№ | Название | P, mmHg? | U, см/с | S, см2 | C, ml/mmHg | R,mmHg*s/ml | Inertia.mmHg.s2/ml | diameter,mm | wall thickness |  | normal diamter range,mm | pathological diameter | normal resistance cm. Hg. Values | pathological resistance cm. Hg. Values | pressure normal mmHg | pressure pathology mmHg | normal compliance ml x mmHg(-1) x kg(-1) | pathological ml x mmHg(-1) x kg(-1)
1 | aorta | 80 | 50 | 30 | 0.1 | 0.04 | 5*10^-4 | 25 | 2 |  | 20-30 | 10-19;31-45 | 1–5 cm. Hg. Values | above 10 | 80-95 | 50-79;96-160 | 0.023 ml x mmHg(-1) x kg(-1) | 0.050-0.100
2 | set of systematic arteries | 80 | 13 | 60 | 0.6 | 3.9 | 2*10^-4 | 10 | 1 |  | 5-15 | 1-4;16-25 | 1–20 cm. Hg. Values | above 21 | 80-95 | 50-79;96-160 | 0.06mmHg(-1) x kg(-1) | 0.1-0.500
3 | small arteries and capillary arteries (this segment is modulated by the vasoconstriction), | 20 | 60 | 0.05 | 0.93 | 0.001 | 2*10^-4 | 8 | 0.0005 |  | 3-40 | 1-2;41-55 | 8–21 cm. Hg. Values | below 8 cm. and above 21 cm. | 10-25 | 5-9;26-50 | 0.08 ml x mmHg(-1) x kg(-1) | 0.1-0.500
4 | the set of systemic veins | 6 | 1.5 | 250 | 4 | 2*10^-3 | 5*10-4 | 20 | 0.5 |  | 5-20 | 0.2-5;25-40 | 0.05-4 | 5-15 | 8-10 | 1-6;11-16 | 0.22 ml x mmHg(-1) x kg(-1) | 0.01-0.10;0.4-0.6
5 | vena cava | 15 | 15 | 100 | 4 | 2*10^-3 | 5*10-4 | 25 | 1.5 |  | 30-35 | 5-12;31-45 | 0.05-1 | 5-15 | 6-10 | 1-5;11-21 | 0.32 ml x mmHg(-1) x kg(-1) | 0.01-0.10; 0.4-0.6
diameter,mm |  |  |  | Resistance mm. Hg. Values |  |  |  | pressure mmHg |  |  |  | Compliance ml x mmHg(-1) x kg(-1)
min pathology | min normal | max normal | max pathology | min pathology | min normal | max normal | max pathology | min pathology | min normal | max normal | max pathology | min pathology | min normal | max normal | max pathology
10 | 20 | 30 | 45 | 30 | 50 | 90 | 100 | 50 | 80 | 95 | 160 | 0 | 0.02 | 0.023 | 0.1
1 | 5 | 15 | 25 | 30 | 50 | 200 | 210 | 50 | 80 | 95 | 160 | 0 | 0.06 | 0.08 | 0.5
1 | 3 | 40 | 70 | 30 | 50 | 200 | 210 | 5 | 10 | 25 | 50 | 0 | 0.04 | 0.08 | 0.5
1 | 5 | 20 | 40 | 0 | 0.5 | 40 | 150 | 1 | 8 | 10 | 16 | 0 | 0.08 | 0.22 | 0.6
0.2 | 5 | 20 | 45 | 0 | 0.5 | 40 | 150 | 1 | 6 | 10 | 16 | 0 | 0.22 | 0.32 | 0.6
Sq cut area,mm^2 |  |  |  |  | 70 | [7 empty] | 0.0215
min pathology | min normal | max normal | max pathology |  | 125 | [7 empty] | 0.07
78.5 | 314.2 | 706.9 | 1590.4 |  | 125 | [7 empty] | 0.06
0.8 | 19.6 | 176.7 | 490.9 |  | 20.25 | [7 empty] | 0.15
0.8 | 7.1 | 1256.6 | 3848.5 |  | 20.25 | [7 empty] | 0.27
0.8 | 19.6 | 314.2 | 1256.6
0 | 19.6 | 314.2 | 1590.4
510.55
98.15
631.85
166.9
166.9